## Hoja 1
UPI010 | Ud | Cuadro eléctrico para iluminación de piscina.
Cuadro eléctrico para iluminación de piscina, con transformador eléctrico de 300 W y 230/12 V, para la alimentación de 1 foco, con las protecciones necesarias y conexión de tierra.
Código |  | Unidad | Descripción | Cantidad | Valor unitario | Valor parcial
1 |  |  | Materiales
mt47pil010a |  | Ud | Cuadro eléctrico para iluminación de piscina, con transformador eléctrico de 300 W y 230/12 V, para la alimentación de 1 foco, con las protecciones necesarias y conexión de tierra. | 1 | 1657510 | 1657510
mt34www011 |  | Ud | Material auxiliar para instalación de aparatos de iluminación. | 1 | 5265.84 | 5265.84
|  |  |  | Subtotal materiales: |  | 1662770
2 |  |  | Mano de obra
mo003 |  | h | Maestro electricista. | 1.129 | 26179.2 | 29556.3
mo102 |  | h | Ayudante electricista. | 1.129 | 19008.4 | 21460.5
|  |  |  | Subtotal mano de obra: |  | 51016.8
3 |  |  | Herramienta menor
|  | % | Herramienta menor | 2 | 1713790 | 34275.8
Coste de mantenimiento decenal: $ 506.938,71 en los primeros 10 años. |  |  |  | Costos directos (1+2+3): |  | 1748060