## Hoja 1
UPI010 | Ud | Cuadro eléctrico para iluminación de piscina.
Cuadro eléctrico para iluminación de piscina, con transformador eléctrico de 300 W y 230/12 V, para la alimentación de 4 focos.
Código |  | Unidad | Descripción | Cantidad | Valor unitario | Valor parcial
1 |  |  | Materiales
mt47pil010d |  | Ud | Cuadro eléctrico para iluminación de piscina, con transformador eléctrico de 300 W y 230/12 V, para la alimentación de 4 focos, con las protecciones necesarias y conexión de tierra. | 1 | 2697290 | 2697290
mt34www011 |  | Ud | Material auxiliar para instalación de aparatos de iluminación. | 1 | 3298.44 | 3298.44
|  |  |  | Subtotal materiales: |  | 2700590
2 |  |  | Mano de obra
mo003 |  | h | Maestro electricista. | 1.469 | 14232.9 | 20908.1
mo102 |  | h | Ayudante electricista. | 1.469 | 10301.5 | 15132.9
|  |  |  | Subtotal mano de obra: |  | 36041
3 |  |  | Herramienta menor
|  | % | Herramienta menor | 2 | 2736630 | 54732.6
Coste de mantenimiento decenal: $ 809.495,81 en los primeros 10 años. |  |  |  | Costos directos (1+2+3): |  | 2791360