## Hoja 1
UPI011 | Ud | Panel de control para iluminación de piscina.
Panel de control para proyectores de iluminación led de piscina, con función para el encendido y el apagado, cambio de colores, secuencias, velocidad de las secuencias y temporización del apagado de los proyectores.
Código |  | Unidad | Descripción | Cantidad | Valor unitario | Valor parcial
1 |  |  | Materiales
mt47pil005a |  | Ud | Panel de control para proyectores de iluminación led de piscina, con función para el encendido y el apagado, cambio de colores, secuencias, velocidad de las secuencias y temporización del apagado de los proyectores. | 1 | 353080 | 353080
mt34www011 |  | Ud | Material auxiliar para instalación de aparatos de iluminación. | 1 | 5265.84 | 5265.84
|  |  |  | Subtotal materiales: |  | 358346
2 |  |  | Mano de obra
mo003 |  | h | Maestro electricista. | 0.452 | 26179.2 | 11833
mo102 |  | h | Ayudante electricista. | 0.452 | 19008.4 | 8591.8
|  |  |  | Subtotal mano de obra: |  | 20424.8
3 |  |  | Herramienta menor
|  | % | Herramienta menor | 2 | 378771 | 7575.41
Coste de mantenimiento decenal: $ 112.040,35 en los primeros 10 años. |  |  |  | Costos directos (1+2+3): |  | 386346