## Hoja 1
UPI020 | Ud | Proyector subacuático para piscina de vaso de concreto.
Proyector de luz blanca, de plástico, de color blanco, de 14,5 W de potencia, clase de eficiencia energética E, temperatura de color 3000 K, flujo luminoso 1485 lúmenes, alimentación a 12 V, protección IP68, para piscina de vaso de concreto, con fijación mediante cruz, chazos y tornillos. Incluso accesorios, sujeciones y material auxiliar.
Código |  | Unidad | Descripción | Cantidad | Valor unitario | Valor parcial
1 |  |  | Materiales
mt47pil120aa |  | Ud | Proyector de luz blanca, de plástico, de color blanco, de 14,5 W de potencia, clase de eficiencia energética E, temperatura de color 3000 K, flujo luminoso 1485 lúmenes, alimentación a 12 V, protección IP68, para piscina de vaso de concreto, con fijación mediante cruz, chazos y tornillos. | 1 | 409411 | 409411
mt34www011 |  | Ud | Material auxiliar para instalación de aparatos de iluminación. | 1 | 5265.84 | 5265.84
|  |  |  | Subtotal materiales: |  | 414677
2 |  |  | Mano de obra
mo003 |  | h | Maestro electricista. | 0.452 | 26179.2 | 11833
mo102 |  | h | Ayudante electricista. | 0.452 | 19008.4 | 8591.8
|  |  |  | Subtotal mano de obra: |  | 20424.8
3 |  |  | Herramienta menor
|  | % | Herramienta menor | 2 | 435101 | 8702.03
Coste de mantenimiento decenal: $ 241.429,08 en los primeros 10 años. |  |  |  | Costos directos (1+2+3): |  | 443803