## Hoja 1
UPT010 | m² |  | Revestimiento de vaso de piscina con mosaico.
Revestimiento de mosaico de gres esmaltado, color azul, acabado liso, formado por teselas de 50x50x6 mm, en suelos y paredes de vasos de piscinas, recibidas con adhesivo cementoso de fraguado normal, C1 TE, con deslizamiento reducido y tiempo abierto ampliado y mortero de juntas de resinas reactivas, tipo RG, color blanco, para juntas de 1 a 15 mm. El precio no incluye la impermeabilización de la piscina.
Código |  | Unidad |  | Descripción | Cantidad | Valor unitario | Valor parcial
1 |  |  |  | Materiales
mt18bdk015a |  | m² |  | Mosaico de gres esmaltado, color azul, acabado liso, formado por teselas de 50x50x6 mm, montadas sobre piezas de malla de 299x299 mm. | 1 | 47859.4 | 47859.4
mt09mcp010ja |  | kg |  | Adhesivo cementoso de fraguado normal, C1 TE, con deslizamiento reducido y tiempo abierto ampliado, color gris, para la colocación en capa fina de piezas cerámicas con grado de absorción medio-alto en revestimientos interiores, pisos interiores y exteriores, zócalos y especialmente sobre placas de yeso laminado y revestimientos de piscinas con mosaico de vidrio, a base de cemento de alta resistencia, agregados seleccionados, aditivos y resinas sintéticas. | 4 | 654.58 | 2618.32
mt09mcp020fB |  | kg |  | Mortero de juntas de resinas reactivas, tipo RG, color blanco, para juntas de 1 a 15 mm, de dos componentes a base de resina epoxídica, cargas inertes, aditivos y catalizadores orgánicos, con resistencia a los ácidos, con efecto bacteriostático, antimoho y antiverdín, especial para rejuntado de todo tipo de piezas cerámicas y piedras naturales en zonas con agresividad química o en contacto con alimentos. | 0.13 | 33582.2 | 4365.68
[5 empty] | Subtotal materiales: |  | 54843.4
2 |  |  |  | Mano de obra
mo024 |  | h |  | Maestro enchapador de muros. | 0.339 | 27792.3 | 9421.58
mo062 |  | h |  | Ayudante enchapador de muros. | 0.339 | 20774.2 | 7042.44
[5 empty] | Subtotal mano de obra: |  | 16464
3 |  |  |  | Herramienta menor
|  | % |  | Herramienta menor | 3 | 71307.5 | 2139.22
Coste de mantenimiento decenal: $ 6.610,20 en los primeros 10 años. |  |  |  |  | Costos directos (1+2+3): |  | 73446.7