## Hoja 1
UPT021 | Ud |  | Piezas especiales cerámicas para remates de piscina.
Pieza cóncava de unión entre aristas en ángulo curvo, de gres esmaltado, color marfil de 7,2x7,2 cm, para revestimiento de vasos de piscina.
Código |  | Unidad |  | Descripción | Cantidad | Valor unitario | Valor parcial
1 |  |  |  | Materiales
mt18ktc016c |  | Ud |  | Pieza cóncava de unión entre aristas en ángulo curvo, de gres esmaltado, color marfil de 7,2x7,2 cm, para revestimiento de vaso de piscina. | 1 | 7820.28 | 7820.28
mt09mcr021r |  | kg |  | Adhesivo cementoso mejorado, C2 TE, con deslizamiento reducido y tiempo abierto ampliado, color blanco. | 0.05 | 1236.06 | 61.8
mt09mcr080a |  | kg |  | Mortero de juntas de resinas reactivas RG, para junta abierta entre 3 y 15 mm. | 0.001 | 17987.38 | 17.99
[5 empty] | Subtotal materiales: |  | 7900.07
2 |  |  |  | Mano de obra
mo024 |  | h |  | Maestro enchapador de muros. | 0.072 | 11042.68 | 795.07
[5 empty] | Subtotal mano de obra: |  | 795.07
3 |  |  |  | Herramienta menor
|  | % |  | Herramienta menor | 3 | 8695.14 | 260.85
Coste de mantenimiento decenal: $ 806,04 en los primeros 10 años. |  |  |  |  | Costos directos (1+2+3): |  | 8955.99