## Hoja 1
URE030 | Ud | Inundador.
Inundador aéreo, de 1/2" de diámetro, formado por tobera inundadora, de latón, adaptador de tobera y tubo de acero galvanizado.
Código |  | Unidad | Descripción | Cantidad | Valor unitario | Valor parcial
1 |  |  | Materiales
mt48wwg210a |  | Ud | Tubo de acero galvanizado, de 1 m de longitud, conexión de 1/2" de diámetro. | 1 | 22184.6 | 22184.6
mt48wwg220a |  | Ud | Adaptador para tobera, de ABS, conexión de 1/2" de diámetro. | 1 | 6359.35 | 6359.35
mt48inu010a |  | Ud | Tobera inundadora, de latón, conexión de 1/2" de diámetro. | 1 | 12499.4 | 12499.4
mt37tpj023ca |  | Ud | Collarín de toma de PP con dos tornillos, para tubo de 32 mm de diámetro exterior, con toma para conexión roscada de 1/2" de diámetro, PN=16 atm, con juntas elásticas de EPDM, según ISO 15874-3. | 1 | 9382.39 | 9382.39
|  |  |  | Subtotal materiales: |  | 50425.74
2 |  |  | Mano de obra
mo008 |  | h | Oficial 1ª plomero. | 0.106 | 37753.4 | 4001.86
mo107 |  | h | Ayudante plomero. | 0.106 | 27409 | 2905.35
|  |  |  | Subtotal mano de obra: |  | 6907.21
3 |  |  | Herramienta menor
|  | % | Herramienta menor | 2 | 57332.95 | 1146.66
Coste de mantenimiento decenal: $ 27.485,45 en los primeros 10 años. |  |  |  | Costos directos (1+2+3): |  | 58479.61