## Hoja 1
URM010 | Ud |  | Electroválvula.
Electroválvula para riego, cuerpo de PVC y polipropileno, conexiones roscadas, de 1" de diámetro, alimentación del solenoide a 24 Vca, con posibilidad de apertura manual y regulador de caudal, con caja de inspección de plástico provista de tapa.
Código |  | Unidad |  | Descripción | Cantidad | Valor unitario | Valor parcial
1 |  |  |  | Materiales
mt48ele010a |  | Ud |  | Electroválvula para riego, cuerpo de PVC y polipropileno, conexiones roscadas, de 1" de diámetro, alimentación del solenoide a 24 Vca, con posibilidad de apertura manual y regulador de caudal. | 1 | 101530 | 101530
mt48wwg010a |  | Ud |  | Caja de inspección de plástico, con tapa y sin fondo, de 30x30x30 cm, para alojamiento de válvulas en sistemas de riego. | 1 | 275104 | 275104
[5 empty] | Subtotal materiales: |  | 376635
2 |  |  |  | Mano de obra
mo008 |  | h |  | Oficial 1ª plomero. | 0.213 | 37753.4 | 8041.47
mo107 |  | h |  | Ayudante plomero. | 0.213 | 27409 | 5838.13
mo003 |  | h |  | Maestro electricista. | 0.106 | 37753.4 | 4001.86
[5 empty] | Subtotal mano de obra: |  | 17881.5
3 |  |  |  | Herramienta menor
|  | % |  | Herramienta menor | 2 | 394516 | 7890.32
Coste de mantenimiento decenal: $ 257.540,06 en los primeros 10 años. |  |  |  |  | Costos directos (1+2+3): |  | 402406