## Hoja 1
URM030 | Ud |  | Programador.
Programador electrónico para riego automático, para 4 estaciones, con 1 programa y 3 arranques diarios del programa, alimentación por batería de 9 V.
Código |  | Unidad |  | Descripción | Cantidad | Valor unitario | Valor parcial
1 |  |  |  | Materiales
mt48pro010a |  | Ud |  | Programador electrónico para riego automático, para 4 estaciones, con 1 programa y 3 arranques diarios del programa, alimentación por batería de 9 V, con capacidad para poner en funcionamiento varias electroválvulas simultáneamente y colocación mural en interior. | 1 | 438576 | 438576
[5 empty] | Subtotal materiales: |  | 438576
2 |  |  |  | Mano de obra
mo003 |  | h |  | Maestro electricista. | 0.911 | 37753.4 | 34393.3
mo102 |  | h |  | Ayudante electricista. | 0.911 | 27409 | 24969.6
[5 empty] | Subtotal mano de obra: |  | 59362.9
3 |  |  |  | Herramienta menor
|  | % |  | Herramienta menor | 2 | 497939 | 9958.78
Coste de mantenimiento decenal: $ 355.528,51 en los primeros 10 años. |  |  |  |  | Costos directos (1+2+3): |  | 507898