## Hoja 1
USE012 | Ud |  | Estación depuradora biológica.
Estación depuradora biológica de aguas residuales, tecnología VFL, capacidad para 25 a 75 usuarios (H.E.), carga media de materia orgánica contaminante (DBO5) de 3,6 kg/día y caudal máximo de agua depurada de 8100 litros/día.
Código |  | Unidad |  | Descripción | Cantidad | Valor unitario | Valor parcial
1 |  |  |  | Materiales
mt46edb010j |  | Ud |  | Estación depuradora biológica de aguas residuales, tecnología VFL, capacidad para 25 a 75 usuarios (H.E.), carga media de materia orgánica contaminante (DBO5) de 3,6 kg/día y caudal máximo de agua depurada de 8100 litros/día, equipada con una estación de bombeo, un reactor biológico tipo AT, dos compresores y un depósito de fangos. | 1 | 58754800 | 58754800
[5 empty] | Subtotal materiales: |  | 58754800
2 |  |  |  | Equipo
mq04cag010a |  | h |  | Camión con grúa de hasta 6 t. | 1 | 95096.2 | 95096.2
[5 empty] | Subtotal equipo: |  | 95096.2
3 |  |  |  | Mano de obra
mo008 |  | h |  | Oficial 1ª plomero. | 6.779 | 14232.9 | 96484.8
mo107 |  | h |  | Ayudante plomero. | 6.779 | 10301.5 | 69833.9
mo003 |  | h |  | Maestro electricista. | 2.26 | 14232.9 | 32166.3
mo102 |  | h |  | Ayudante electricista. | 2.26 | 10301.5 | 23281.4
[5 empty] | Subtotal mano de obra: |  | 221766
4 |  |  |  | Herramienta menor
|  | % |  | Herramienta menor | 2 | 59071700 | 1181430
Coste de mantenimiento decenal: $ 24.703.781,38 en los primeros 10 años. |  |  |  |  | Costos directos (1+2+3+4): |  | 60253100