## Hoja 1
USE012 | Ud |  | Estación depuradora biológica.
Estación depuradora biológica de aguas residuales, tecnología VFL, capacidad para 400 usuarios (H.E.), carga media de materia orgánica contaminante (DBO5) de 24 kg/día y caudal máximo de agua depurada de 60000 litros/día.
Código |  | Unidad |  | Descripción | Cantidad | Valor unitario | Valor parcial
1 |  |  |  | Materiales
mt46edb010q |  | Ud |  | Estación depuradora biológica de aguas residuales, tecnología VFL, capacidad para 400 usuarios (H.E.), carga media de materia orgánica contaminante (DBO5) de 24 kg/día y caudal máximo de agua depurada de 60000 litros/día, equipada con una estación de bombeo, dos reactores biológicos tipo AT, dos compresores y un depósito de fangos. | 1 | 242732000 | 242732000
[5 empty] | Subtotal materiales: |  | 242732000
2 |  |  |  | Equipo
mq04cag010a |  | h |  | Camión con grúa de hasta 6 t. | 2 | 95096.2 | 190192
[5 empty] | Subtotal equipo: |  | 190192
3 |  |  |  | Mano de obra
mo008 |  | h |  | Oficial 1ª plomero. | 22.597 | 14232.9 | 321621
mo107 |  | h |  | Ayudante plomero. | 22.597 | 10301.5 | 232783
mo003 |  | h |  | Maestro electricista. | 2.26 | 14232.9 | 32166.3
mo102 |  | h |  | Ayudante electricista. | 2.26 | 10301.5 | 23281.4
[5 empty] | Subtotal mano de obra: |  | 609852
4 |  |  |  | Herramienta menor
|  | % |  | Herramienta menor | 2 | 243532000 | 4870650
Coste de mantenimiento decenal: $ 101.845.228,11 en los primeros 10 años. |  |  |  |  | Costos directos (1+2+3+4): |  | 248403000