## Hoja 1
USE012 | Ud |  | Estación depuradora biológica.
Estación depuradora biológica de aguas residuales, tecnología VFL, capacidad para 600 usuarios (H.E.), carga media de materia orgánica contaminante (DBO5) de 36 kg/día y caudal máximo de agua depurada de 90000 litros/día.
Código |  | Unidad |  | Descripción | Cantidad | Valor unitario | Valor parcial
1 |  |  |  | Materiales
mt46edb010s |  | Ud |  | Estación depuradora biológica de aguas residuales, tecnología VFL, capacidad para 600 usuarios (H.E.), carga media de materia orgánica contaminante (DBO5) de 36 kg/día y caudal máximo de agua depurada de 90000 litros/día, equipada con una estación de bombeo, tres reactores biológicos tipo AT, tres compresores y un depósito de fangos. | 1 | 360696000 | 360696000
[5 empty] | Subtotal materiales: |  | 360696000
2 |  |  |  | Equipo
mq04cag010a |  | h |  | Camión con grúa de hasta 6 t. | 3 | 95096.2 | 285289
[5 empty] | Subtotal equipo: |  | 285289
3 |  |  |  | Mano de obra
mo008 |  | h |  | Oficial 1ª plomero. | 33.895 | 14232.9 | 482424
mo107 |  | h |  | Ayudante plomero. | 33.895 | 10301.5 | 349169
mo003 |  | h |  | Maestro electricista. | 2.26 | 14232.9 | 32166.3
mo102 |  | h |  | Ayudante electricista. | 2.26 | 10301.5 | 23281.4
[5 empty] | Subtotal mano de obra: |  | 887041
4 |  |  |  | Herramienta menor
|  | % |  | Herramienta menor | 2 | 361868000 | 7237360
Coste de mantenimiento decenal: $ 151.333.196,42 en los primeros 10 años. |  |  |  |  | Costos directos (1+2+3+4): |  | 369105000