## Hoja 1
USE012 | Ud |  | Estación depuradora biológica.
Estación depuradora biológica de aguas residuales, tecnología VFL, capacidad para 5 a 15 usuarios (H.E.), carga media de materia orgánica contaminante (DBO5) de 0,72 kg/día y caudal máximo de agua depurada de 1800 litros/día.
Código |  | Unidad |  | Descripción | Cantidad | Valor unitario | Valor parcial
1 |  |  |  | Materiales
mt46edb010e |  | Ud |  | Estación depuradora biológica de aguas residuales, tecnología VFL, capacidad para 5 a 15 usuarios (H.E.), carga media de materia orgánica contaminante (DBO5) de 0,72 kg/día y caudal máximo de agua depurada de 1800 litros/día, equipada con un reactor biológico tipo AT y un compresor. | 1 | 16333400 | 16333400
[5 empty] | Subtotal materiales: |  | 16333400
2 |  |  |  | Mano de obra
mo008 |  | h |  | Oficial 1ª plomero. | 3.39 | 14232.9 | 48249.5
mo107 |  | h |  | Ayudante plomero. | 3.39 | 10301.5 | 34922.1
mo003 |  | h |  | Maestro electricista. | 2.26 | 14232.9 | 32166.3
mo102 |  | h |  | Ayudante electricista. | 2.26 | 10301.5 | 23281.4
[5 empty] | Subtotal mano de obra: |  | 138619
3 |  |  |  | Herramienta menor
|  | % |  | Herramienta menor | 2 | 16472000 | 329440
Coste de mantenimiento decenal: $ 6.888.593,77 en los primeros 10 años. |  |  |  |  | Costos directos (1+2+3): |  | 16801400