## Hoja 1
USE015 | Ud |  | Depósito de almacenamiento de agua depurada.
Depósito de almacenamiento de agua depurada de polietileno de alta densidad, de 1150 litros.
Código |  | Unidad |  | Descripción | Cantidad | Valor unitario | Valor parcial
1 |  |  |  | Materiales
mt46fer030a |  | Ud |  | Depósito de almacenamiento de agua depurada de polietileno de alta densidad, de 1150 litros, formado por un tanque. | 1 | 1741250 | 1741250
mt46fer040 |  | Ud |  | Tapa de registro, de 600 mm de diámetro. | 1 | 191186 | 191186
mt36tie010be |  | m |  | Tubo de PVC, serie B, de 40 mm de diámetro y 3 mm de espesor, con extremo abocardado, con el precio incrementado el 20% en concepto de accesorios y piezas especiales. | 3 | 5539.52 | 16618.56
mt11var009 |  | l |  | Líquido limpiador para pegado mediante adhesivo de tubos y accesorios de PVC. | 0.03 | 100630 | 3018.9
mt11var010 |  | l |  | Adhesivo para tubos y accesorios de PVC. | 0.24 | 128250 | 30780
[5 empty] | Subtotal materiales: |  | 1982853.46
2 |  |  |  | Mano de obra
mo008 |  | h |  | Oficial 1ª plomero. | 1.355 | 28562.3 | 38701.92
mo107 |  | h |  | Ayudante plomero. | 1.355 | 20736.3 | 28097.69
[5 empty] | Subtotal mano de obra: |  | 66799.61
3 |  |  |  | Herramienta menor
|  | % |  | Herramienta menor | 2 | 2049653.07 | 40993.06
Coste de mantenimiento decenal: $ 229.970,95 en los primeros 10 años. |  |  |  |  | Costos directos (1+2+3): |  | 2090646.13