## Hoja 1
USE015 | Ud |  | Depósito de almacenamiento de agua depurada.
Depósito de almacenamiento de agua depurada de polietileno de alta densidad, de 3000 litros.
Código |  | Unidad |  | Descripción | Cantidad | Valor unitario | Valor parcial
1 |  |  |  | Materiales
mt46fer030d |  | Ud |  | Depósito de almacenamiento de agua depurada de polietileno de alta densidad, de 3000 litros, formado por dos tanques. | 1 | 3696668.87 | 3696668.87
mt46fer040a |  | Ud |  | Tapa de registro y marco de fundición dúctil, de 650 mm de diámetro. | 1 | 226953.35 | 226953.35
mt36tie010be |  | m |  | Tubo de PVC, serie B, de 40 mm de diámetro y 3 mm de espesor, con extremo abocardado, con el precio incrementado el 20% en concepto de accesorios y piezas especiales. | 3 | 4808.07 | 14424.21
mt11var009 |  | l |  | Líquido limpiador para pegado mediante adhesivo de tubos y accesorios de PVC. | 0.03 | 28430.09 | 852.9
mt11var010 |  | l |  | Adhesivo para tubos y accesorios de PVC. | 0.24 | 43319.83 | 10396.76
[5 empty] | Subtotal materiales: |  | 3949296.09
2 |  |  |  | Mano de obra
mo008 |  | h |  | Oficial 1ª plomero. | 1.781 | 17018.01 | 30309.08
mo107 |  | h |  | Ayudante plomero. | 1.781 | 12115.17 | 21577.12
[5 empty] | Subtotal mano de obra: |  | 51886.2
3 |  |  |  | Herramienta menor
|  | % |  | Herramienta menor | 2 | 4001182.29 | 80023.65
Coste de mantenimiento decenal: $ 448.932,65 en los primeros 10 años. |  |  |  |  | Costos directos (1+2+3): |  | 4081205.94