## Hoja 1
USS010 | Ud |  | Fosa séptica de polietileno de alta densidad (PEAD/HDPE).
Fosa séptica de polietileno de alta densidad (PEAD/HDPE), de 6000 litros, de 1740 mm de diámetro y 2930 mm de altura, para 30 usuarios (H.E.).
Código |  | Unidad |  | Descripción | Cantidad | Valor unitario | Valor parcial
1 |  |  |  | Materiales
mt46fsp100f |  | Ud |  | Fosa séptica de polietileno de alta densidad (PEAD/HDPE), de 6000 litros, de 1740 mm de diámetro y 2930 mm de altura, para 30 usuarios (H.E.), con boca de acceso de 410 mm de diámetro, boca de entrada y boca de salida de 125 mm de diámetro, para tratamiento primario de aguas residuales. | 1 | 5988910 | 5988910
[5 empty] | Subtotal materiales: |  | 5988910
2 |  |  |  | Mano de obra
mo008 |  | h |  | Oficial 1ª plomero. | 2.949 | 14232.9 | 41972.82
mo107 |  | h |  | Ayudante plomero. | 2.949 | 10301.5 | 30379.12
[5 empty] | Subtotal mano de obra: |  | 72351.94
3 |  |  |  | Herramienta menor
|  | % |  | Herramienta menor | 2 | 6061261.94 | 121225.24
Coste de mantenimiento decenal: $ 680.073,50 en los primeros 10 años. |  |  |  |  | Costos directos (1+2+3): |  | 6182487.18