## Hoja 1
USS030 | Ud |  | Filtro biológico aeróbico de polietileno de alta densidad (PEAD/HDPE).
Filtro biológico aeróbico, de polietileno de alta densidad (PEAD/HDPE), de 1000 litros, de 1160 mm de diámetro y 1350 mm de altura, para 8 usuarios (H.E.).
Código |  | Unidad |  | Descripción | Cantidad | Valor unitario | Valor parcial
1 |  |  |  | Materiales
mt46fbp100a |  | Ud |  | Filtro biológico aeróbico, de polietileno de alta densidad (PEAD/HDPE), de 1000 litros, de 1160 mm de diámetro y 1350 mm de altura, para 8 usuarios (H.E.), con boca de entrada y boca de salida de 110 mm de diámetro, para tratamiento secundario de aguas residuales. | 1 | 4588600 | 4588600
[5 empty] | Subtotal materiales: |  | 4588600
2 |  |  |  | Mano de obra
mo008 |  | h |  | Oficial 1ª plomero. | 1.761 | 26179.2 | 46101.5
mo107 |  | h |  | Ayudante plomero. | 1.761 | 19008.4 | 33473.8
[5 empty] | Subtotal mano de obra: |  | 79575.3
3 |  |  |  | Herramienta menor
|  | % |  | Herramienta menor | 2 | 4668170 | 93363.5
Coste de mantenimiento decenal: $ 523.769,05 en los primeros 10 años. |  |  |  |  | Costos directos (1+2+3): |  | 4761540