## Hoja 1
UVM010 | m | Muro de mampostería para vallado de terreno.
Vallado de terreno formado por muro con pilastras intermedias, de 1 m de altura y de 10 cm de espesor de mampostería de bloque CV de concreto, liso hidrófugo, color gris, 40x20x10 cm, resistencia normalizada R10 (10 N/mm²), con juntas horizontales y verticales de 10 mm de espesor, junta rehundida, recibida con mortero de cemento confeccionado en obra, con 250 kg/m³ de cemento, color gris, dosificación 1:6, suministrado en sacos. El precio no incluye el revestimiento.
Código |  | Unidad | Descripción | Cantidad | Valor unitario | Valor parcial
1 |  |  | Materiales
mt03bhe010aae |  | Ud | Bloque CV de concreto, liso hidrófugo, color gris, 40x20x10 cm, resistencia normalizada R10 (10 N/mm²), densidad 1200 kg/m³; con el precio incrementado el 20% en concepto de piezas especiales: zunchos y medios. | 15.8 | 2387.96 | 37729.8
mt08aaa010a |  | m³ | Agua. | 0.004 | 4983.82 | 19.94
mt01arg005a |  | t | Arena de cantera, para mortero preparado en obra. | 0.011 | 61711 | 678.82
mt08cem000d |  | kg | Cemento gris en sacos. | 1.764 | 734.29 | 1295.29
|  |  |  | Subtotal materiales: |  | 39723.8
2 |  |  | Equipo
mq06hor010 |  | h | Concretera eléctrica con una capacidad de amasado de 160 l. | 0.005 | 11514.6 | 57.57
|  |  |  | Subtotal equipo: |  | 57.57
3 |  |  | Mano de obra
mo041 |  | h | Oficial 1ª obra blanca de obra civil. | 0.736 | 36735.6 | 27037.4
mo087 |  | h | Ayudante de obra blanca de obra civil. | 0.435 | 27459.1 | 11944.7
|  |  |  | Subtotal mano de obra: |  | 38982.1
4 |  |  | Herramienta menor
|  | % | Herramienta menor | 2 | 78763.5 | 1575.27
Coste de mantenimiento decenal: $ 7.230,49 en los primeros 10 años. |  |  |  | Costos directos (1+2+3+4): |  | 80338.8