## Hoja 1
UVO020 | Ud |  | Cubrepilastras.
Pieza prefabricada de concreto, de color blanco, para cubrición de pilastra, de 28x28x4 cm.
Código |  | Unidad |  | Descripción | Cantidad | Valor unitario | Valor parcial
1 |  |  |  | Materiales
mt08aaa010a |  | m³ |  | Agua. | 0.006 | 4983.82 | 29.9
mt01arg005a |  | t |  | Arena de cantera, para mortero preparado en obra. | 0.002 | 61711 | 123.42
mt08cem000d |  | kg |  | Cemento gris en sacos. | 0.57 | 734.29 | 418.55
mt08adt010 |  | kg |  | Aditivo hidrófugo para impermeabilización de morteros u concretos. | 0.011 | 3987.05 | 43.86
mt20cho020da |  | Ud |  | Pieza prefabricada de concreto, de color blanco, para cubrición de pilastra, de 28x28x4 cm, con goterón. | 1 | 20707.5 | 20707.5
mt09mcr235 |  | kg |  | Mortero de juntas para prefabricados de concreto y piedra artificial, compuesto de cemento, agregados, pigmentos y aditivos especiales. | 0.056 | 8138.49 | 455.76
mt28pcs010a |  | l |  | Protector hidrófugo en base acuosa, incoloro, autolimpiable, repelente del agua y la suciedad, para tratamiento superficial hidrofugante, para aplicar con brocha sobre superficies de piedra natural o piedra artificial. | 0.062 | 32360.9 | 2006.38
[5 empty] | Subtotal materiales: |  | 23785.3
2 |  |  |  | Equipo
mq06hor010 |  | h |  | Concretera eléctrica con una capacidad de amasado de 160 l. | 0.005 | 11514.6 | 57.57
[5 empty] | Subtotal equipo: |  | 57.57
3 |  |  |  | Mano de obra
mo041 |  | h |  | Oficial 1ª obra blanca de obra civil. | 0.075 | 36735.6 | 2755.17
mo087 |  | h |  | Ayudante de obra blanca de obra civil. | 0.087 | 27459.1 | 2388.94
[5 empty] | Subtotal mano de obra: |  | 5144.11
4 |  |  |  | Herramienta menor
|  | % |  | Herramienta menor | 2 | 28987 | 579.74
Coste de mantenimiento decenal: $ 2.069,67 en los primeros 10 años. |  |  |  |  | Costos directos (1+2+3+4): |  | 29566.8