## Hoja 1
UVP020 | Ud | Puerta cancela en vallado de terreno de malla metálica.
Puerta cancela constituida por marcos de tubo de acero galvanizado de 40x20x1,5 mm y 30x15x1,5 mm, bastidor de tubo de acero galvanizado de 40x40x1,5 mm con pletina de 40x4 mm y por malla de simple torsión, de 8 mm de paso de malla y 1,1 mm de diámetro, acabado galvanizado, fijada a los marcos y atirantada, para acceso peatonal en vallado de terreno de malla metálica. Incluso postes de refuerzo, concreto f'c=210 kg/cm² (21 MPa), clase de exposición F0 S0 P0 C0, tamaño máximo del agregado 19 mm, manejabilidad blanda para recibido de los postes y accesorios de fijación y montaje.
Código |  | Unidad | Descripción | Cantidad | Valor unitario | Valor parcial
1 |  |  | Materiales
mt10hmf050qde |  | m³ | Concreto simple f'c=210 kg/cm² (21 MPa), clase de exposición F0 S0 P0 C0, tamaño máximo del agregado 19 mm, manejabilidad blanda, fabricado en planta, según NSR-10 y ACI 318. | 0.1 | 328220 | 32822
mt52vst030m |  | Ud | Poste interior de refuerzo de tubo de acero galvanizado, de 48 mm de diámetro y 1,5 mm de espesor, altura 2 m. | 2 | 44606.2 | 89212.5
mt52vst040aa |  | Ud | Puerta cancela constituida por marcos de tubo de acero galvanizado de 40x20x1,5 mm y 30x15x1,5 mm, bastidor de tubo de acero galvanizado de 40x40x1,5 mm con pletina de 40x4 mm y por malla de simple torsión, de 8 mm de paso de malla y 1,1 mm de diámetro, acabado galvanizado, fijada a los marcos y atirantada, para el acceso de peatones. | 1 | 371080 | 371080
|  |  |  | Subtotal materiales: |  | 493115
2 |  |  | Mano de obra
mo041 |  | h | Oficial 1ª obra blanca de obra civil. | 0.226 | 25476.9 | 5757.78
mo087 |  | h | Ayudante de obra blanca de obra civil. | 0.226 | 19044.7 | 4304.09
mo018 |  | h | Oficial 1ª cerrajero. | 0.79 | 25810.8 | 20390.5
mo059 |  | h | Ayudante cerrajero. | 0.79 | 19080.9 | 15073.9
|  |  |  | Subtotal mano de obra: |  | 45526.3
3 |  |  | Herramienta menor
|  | % | Herramienta menor | 2 | 538641 | 10772.8
Coste de mantenimiento decenal: $ 76.917,97 en los primeros 10 años. |  |  |  | Costos directos (1+2+3): |  | 549414