## Hoja 1
UVT010 | m | Vallado de terreno, de malla de simple torsión.
Vallado de terreno formado por malla de simple torsión, de 8 mm de paso de malla y 1,1 mm de diámetro, acabado galvanizado y postes de acero galvanizado de 48 mm de diámetro y 1 m de altura, empotrados en dados de concreto, en pozos excavados en el terreno. Incluso accesorios para la fijación de la malla de simple torsión a los postes metálicos.
Código |  |  | Unidad | Descripción | Cantidad | Valor unitario | Valor parcial
1 |  |  |  | Materiales
mt52vst030a |  |  | Ud | Poste intermedio de tubo de acero galvanizado, de 48 mm de diámetro y 1,5 mm de espesor, altura 1 m. | 0.22 | 27119.8 | 5966.36
mt52vst030i |  |  | Ud | Poste interior de refuerzo de tubo de acero galvanizado, de 48 mm de diámetro y 1,5 mm de espesor, altura 1 m. | 0.06 | 30087.3 | 1805.24
mt52vst030q |  |  | Ud | Poste extremo de tubo de acero galvanizado, de 48 mm de diámetro y 1,5 mm de espesor, altura 1 m. | 0.04 | 36887.9 | 1475.52
mt52vst030y |  |  | Ud | Poste en escuadra de tubo de acero galvanizado, de 48 mm de diámetro y 1,5 mm de espesor, altura 1 m. | 0.2 | 41627.7 | 8325.54
mt52vst010aa |  |  | m² | Malla de simple torsión, de 8 mm de paso de malla y 1,1 mm de diámetro, acabado galvanizado. | 1.2 | 5245.61 | 6294.73
mt52vpm055 |  |  | Ud | Accesorios para la fijación de la malla de simple torsión a los postes metálicos. | 1 | 3345.42 | 3345.42
mt10hmf050qde |  |  | m³ | Concreto simple f'c=210 kg/cm² (21 MPa), clase de exposición F0 S0 P0 C0, tamaño máximo del agregado 19 mm, manejabilidad blanda, fabricado en planta, según NSR-10 y ACI 318. | 0.015 | 329155 | 4937.32
[5 empty] | Subtotal materiales: |  | 32150.1
2 |  |  |  | Mano de obra
mo087 |  |  | h | Ayudante de obra blanca de obra civil. | 0.113 | 20774.2 | 2347.48
mo011 |  |  | h | Oficial 1ª montador. | 0.102 | 28562.3 | 2913.35
mo080 |  |  | h | Ayudante montador. | 0.102 | 20774.2 | 2118.97
[5 empty] | Subtotal mano de obra: |  | 7379.8
3 |  |  |  | Herramienta menor
|  |  | % | Herramienta menor | 3 | 39529.9 | 1185.9
Coste de mantenimiento decenal: $ 6.921,69 en los primeros 10 años. |  |  |  |  | Costos directos (1+2+3): |  | 40715.8