## Hoja 1
UVT020 | m |  | Vallado de terreno, de malla electrosoldada.
Vallado de terreno formado por paneles de malla electrosoldada, de 50x50 mm de paso de malla y 4 mm de diámetro, acabado galvanizado, con bastidor de perfil hueco de acero galvanizado de sección 20x20x1,5 mm y postes de perfil hueco de acero galvanizado, de sección cuadrada 40x40x1,5 mm y 1 m de altura, separados 2 m entre sí y empotrados en muros de mampostería u concreto. Incluso mortero de cemento para recibido de los postes y accesorios para la fijación de los paneles de malla electrosoldada a los postes metálicos. El precio no incluye el muro.
Código |  | Unidad |  | Descripción | Cantidad | Valor unitario | Valor parcial
1 |  |  |  | Materiales
mt52vse010a |  | m² |  | Panel de malla electrosoldada, de 50x50 mm de paso de malla y 4 mm de diámetro, acabado galvanizado. | 1 | 29917.9 | 29917.9
mt52vpm020a |  | Ud |  | Poste de perfil hueco de acero galvanizado, de sección cuadrada 40x40x1,5 mm y 1 m de altura. | 0.55 | 16849.8 | 9267.39
mt52vpm010a |  | m |  | Perfil hueco de acero galvanizado, de sección cuadrada 20x20x1,5 mm. | 3 | 7898.32 | 23694.96
mt52vpm051 |  | Ud |  | Accesorios para la fijación de los paneles de malla electrosoldada a los postes metálicos. | 1 | 8547.97 | 8547.97
mt08aaa010a |  | m³ |  | Agua. | 0.006 | 4983.82 | 29.9
mt01arg005a |  | t |  | Arena de cantera, para mortero preparado en obra. | 0.015 | 61711 | 925.67
mt08cem000d |  | kg |  | Cemento gris en sacos. | 3.8 | 734.29 | 2790.3
mt08adt010 |  | kg |  | Aditivo hidrófugo para impermeabilización de morteros u concretos. | 0.076 | 3987.05 | 303.02
[5 empty] | Subtotal materiales: |  | 75477.11
2 |  |  |  | Mano de obra
mo087 |  | h |  | Ayudante de obra blanca de obra civil. | 0.106 | 27459.1 | 2910.66
mo018 |  | h |  | Oficial 1ª cerrajero. | 0.319 | 37228.6 | 11875.92
mo059 |  | h |  | Ayudante cerrajero. | 0.319 | 27521.7 | 8779.42
[5 empty] | Subtotal mano de obra: |  | 23566
3 |  |  |  | Herramienta menor
|  | % |  | Herramienta menor | 3 | 99043.11 | 2971.29
Coste de mantenimiento decenal: $ 17.342,44 en los primeros 10 años. |  |  |  |  | Costos directos (1+2+3): |  | 102014.4