## Hoja 1
UVT030 | m |  | Vallado de terreno, de malla electrosoldada modular.
Vallado de terreno formado por paneles de malla electrosoldada con pliegues de refuerzo, de 200x50 mm de paso de malla, reducido a 50x50 mm en las zonas de pliegue, y 5 mm de diámetro, enmarcada con tubos horizontales de 50x30x1,5 mm y tubos verticales de 40x30x1,5 mm, de 3,00x1,00 m, acabado galvanizado y plastificado en color blanco RAL 9010 y postes de perfil hueco de sección rectangular, de 60x40x1,5 mm, empotrados en muros de mampostería u concreto. Incluso mortero de cemento para recibido de los postes accesorios para la fijación de los paneles de malla electrosoldada modular a los postes metálicos. El precio no incluye el muro.
Código |  | Unidad |  | Descripción | Cantidad | Valor unitario | Valor parcial
1 |  |  |  | Materiales
mt52vsm020c |  | m |  | Panel de malla electrosoldada con pliegues de refuerzo, de 200x50 mm de paso de malla, reducido a 50x50 mm en las zonas de pliegue, y 5 mm de diámetro, enmarcada con tubos horizontales de 50x30x1,5 mm y tubos verticales de 40x30x1,5 mm, de 3,00x1,00 m, acabado galvanizado y plastificado en color blanco RAL 9010. | 1 | 131325 | 131325
mt52vpm030c |  | Ud |  | Poste de perfil hueco de acero de sección rectangular 60x40x2 mm, de 1 m de altura, acabado galvanizado y plastificado en color blanco RAL 9010. | 0.2 | 35258.8 | 7051.76
mt52vpm050 |  | Ud |  | Accesorios para la fijación de los paneles de malla electrosoldada modular a los postes metálicos. | 1.2 | 5609.36 | 6731.23
mt08aaa010a |  | m³ |  | Agua. | 0.006 | 2858.8 | 17.15
mt01arg005a |  | t |  | Arena de cantera, para mortero preparado en obra. | 0.015 | 39608.6 | 594.13
mt08cem000d |  | kg |  | Cemento gris en sacos. | 3.8 | 421.19 | 1600.52
mt08adt010 |  | kg |  | Aditivo hidrófugo para impermeabilización de morteros u concretos. | 0.076 | 2287.04 | 173.82
[5 empty] | Subtotal materiales: |  | 147493.61
2 |  |  |  | Mano de obra
mo087 |  | h |  | Ayudante de obra blanca de obra civil. | 0.113 | 10324.6 | 1166.68
mo011 |  | h |  | Oficial 1ª montador. | 0.102 | 14232.9 | 1451.76
mo080 |  | h |  | Ayudante montador. | 0.102 | 10324.6 | 1053.11
[5 empty] | Subtotal mano de obra: |  | 3671.55
3 |  |  |  | Herramienta menor
|  | % |  | Herramienta menor | 3 | 151165.16 | 4534.95
Coste de mantenimiento decenal: $ 26.469,01 en los primeros 10 años. |  |  |  |  | Costos directos (1+2+3): |  | 155700.11