## Hoja 1
UXA010 | m² |  | Piso de adoquines cerámicos clinker.
Piso de adoquines cerámicos clinker, en exteriores, realizado sobre firme con tráfico de categoría C4 (áreas peatonales, calles residenciales) y categoría de explanada E1 (5 <= CBR < 10), compuesto por base flexible de zahorra natural, de 20 cm de espesor, con extendido y compactado al 100% del Proctor Modificado, mediante la colocación flexible, con aparejo a matajuntas, de adoquines cerámicos clinker de color rojo, acabado superficial liso, cuyas características técnicas cumplen la, de 240x120x60 mm, sobre una capa de arena de granulometría comprendida entre 0,5 y 5 mm, dejando entre ellos una junta de separación de entre 2 y 3 mm, para su posterior rejuntado con arena natural, fina y seca, de 2 mm de tamaño máximo; y vibrado del piso con bandeja vibrante de guiado manual.
Código |  | Unidad |  | Descripción | Cantidad | Valor unitario | Valor parcial
1 |  |  |  | Materiales
mt01zah010a |  | t |  | Zahorra natural caliza. | 0.23 | 34283.9 | 7885.29
mt01arp021c |  | m³ |  | Arena de granulometría comprendida entre 0,5 y 5 mm, no conteniendo más de un 3% de materia orgánica y arcilla. Se tendrá en cuenta lo especificado en sobre la friabilidad y en sobre la resistencia a la fragmentación de la arena. | 0.055 | 82281.3 | 4525.47
mt18acg010c |  | Ud |  | Adoquín cerámico clinker, de color rojo, acabado superficial liso, 240x120x60 mm, cuyas características técnicas cumplen la. | 38.85 | 1845.68 | 71704.7
mt01arp020a |  | kg |  | Arena natural, fina y seca, de 2 mm de tamaño máximo, exenta de sales perjudiciales, presentada en sacos. | 1 | 1199.94 | 1199.94
[5 empty] | Subtotal materiales: |  | 85315.4
2 |  |  |  | Equipo
mq01mot010b |  | h |  | Motoniveladora de 154 kW. | 0.007 | 279943 | 1959.6
mq02rov010i |  | h |  | Compactador monocilíndrico vibrante autopropulsado, de 129 kW, de 16,2 t, anchura de trabajo 213,4 cm. | 0.012 | 232881 | 2794.57
mq02cia020j |  | h |  | Camión cisterna, de 8 m³ de capacidad. | 0.005 | 396835 | 1984.18
mq02rod010a |  | h |  | Bandeja vibrante de guiado manual, de 170 kg, anchura de trabajo 50 cm, reversible. | 0.14 | 15886.8 | 2224.15
[5 empty] | Subtotal equipo: |  | 8962.5
3 |  |  |  | Mano de obra
mo041 |  | h |  | Oficial 1ª obra blanca de obra civil. | 0.213 | 36735.6 | 7824.68
mo087 |  | h |  | Ayudante de obra blanca de obra civil. | 0.238 | 27459.1 | 6535.27
[5 empty] | Subtotal mano de obra: |  | 14360
4 |  |  |  | Herramienta menor
|  | % |  | Herramienta menor | 2 | 108638 | 2172.76
Coste de mantenimiento decenal: $ 5.540,53 en los primeros 10 años. |  |  |  |  | Costos directos (1+2+3+4): |  | 110811