## Hoja 1
UXB020 | m | Bordillo prefabricado de concreto.
Bordillo - Recto - MC - A1 (20x14) - B- H - S(R-3,5) -, colocado sobre base de concreto simple (f'c=210 kg/cm² (21 MPa), clase de exposición F0 S0 P0 C0, tamaño máximo del agregado 19 mm, manejabilidad plástica) de 20 cm de espesor y rejuntado con mortero de cemento, confeccionado en obra, dosificación 1:6.
Código |  | Unidad | Descripción | Cantidad | Valor unitario | Valor parcial
1 |  |  | Materiales
mt10hmf050qdf |  | m³ | Concreto simple f'c=210 kg/cm² (21 MPa), clase de exposición F0 S0 P0 C0, tamaño máximo del agregado 19 mm, manejabilidad plástica, fabricado en planta, según NSR-10 y ACI 318. | 0.082 | 400979 | 32880.2
mt08aaa010a |  | m³ | Agua. | 0.006 | 4983.82 | 29.9
mt01arg005a |  | t | Arena de cantera, para mortero preparado en obra. | 0.007 | 61711 | 431.98
mt08cem000d |  | kg | Cemento gris en sacos. | 1 | 734.29 | 734.29
mt18jbg010aa |  | Ud | Bordillo recto de concreto, monocapa, con sección normalizada peatonal A1 (20x14) cm, clase climática B (absorción <=6%), clase resistente a la abrasión H (huella <=23 mm) y clase resistente a flexión S (R-3,5 N/mm²), de 50 cm de longitud. | 2.1 | 8728.67 | 18330.2
|  |  |  | Subtotal materiales: |  | 52406.6
2 |  |  | Equipo
mq06hor010 |  | h | Concretera eléctrica con una capacidad de amasado de 160 l. | 0.005 | 11514.6 | 57.57
|  |  |  | Subtotal equipo: |  | 57.57
3 |  |  | Mano de obra
mo041 |  | h | Oficial 1ª obra blanca de obra civil. | 0.298 | 36735.6 | 10947.2
mo087 |  | h | Ayudante de obra blanca de obra civil. | 0.332 | 27459.1 | 9116.42
|  |  |  | Subtotal mano de obra: |  | 20063.6
4 |  |  | Herramienta menor
|  | % | Herramienta menor | 2 | 72527.8 | 1450.56
Coste de mantenimiento decenal: $ 6.658,05 en los primeros 10 años. |  |  |  | Costos directos (1+2+3+4): |  | 73978.4