## Hoja 1
UXE030 | m² |  | Estabilización de caminos y senderos, mediante tratamiento del suelo con aporte de cal hidráulica natural.
Estabilización de caminos y senderos, en suelo poco arcilloso, mediante aporte de 20 kg de estabilizante y consolidante de terrenos, a base de cal hidráulica natural, extendida sobre el terreno y mezclada con el mismo hasta una profundidad de 15 cm mediante motoniveladora, compactado de la mezcla con medios mecánicos hasta alcanzar una densidad seca no inferior al 95% de la máxima obtenida en el ensayo Proctor Modificado, previa preparación de la superficie, y posterior retirada y carga a camión de los restos y desechos. El precio no incluye la realización del ensayo Proctor Modificado.
Código |  | Unidad |  | Descripción | Cantidad | Valor unitario | Valor parcial
1 |  |  |  | Materiales
mt28mif040 |  | kg |  | Estabilizante y consolidante de terrenos, a base de cal hidráulica natural, suministrada en sacos de 35 kg, para estabilización de caminos y senderos. | 20 | 2237.43 | 44748.6
[5 empty] | Subtotal materiales: |  | 44748.6
2 |  |  |  | Equipo
mq01pan010a |  | h |  | Pala cargadora sobre neumáticos de 120 kW/1,9 m³. | 0.015 | 150382 | 2255.73
mq04dua020b |  | h |  | Dumper de descarga frontal de 2 t de carga útil. | 0.002 | 34651.8 | 69.3
mq01mot010a |  | h |  | Motoniveladora de 141 kW. | 0.002 | 253366 | 506.73
mq02rov010i |  | h |  | Compactador monocilíndrico vibrante autopropulsado, de 129 kW, de 16,2 t, anchura de trabajo 213,4 cm. | 0.03 | 232881 | 6986.43
mq02cia020j |  | h |  | Camión cisterna, de 8 m³ de capacidad. | 0.002 | 396835 | 793.67
[5 empty] | Subtotal equipo: |  | 10611.86
3 |  |  |  | Mano de obra
mo041 |  | h |  | Oficial 1ª obra blanca de obra civil. | 0.266 | 36735.6 | 9771.67
mo087 |  | h |  | Ayudante de obra blanca de obra civil. | 0.266 | 27459.1 | 7304.12
[5 empty] | Subtotal mano de obra: |  | 17075.79
4 |  |  |  | Herramienta menor
|  | % |  | Herramienta menor | 2 | 72436.25 | 1448.73
Coste de mantenimiento decenal: $ 1.477,70 en los primeros 10 años. |  |  |  |  | Costos directos (1+2+3+4): |  | 73884.98