## Hoja 1
UXF010 | m² |  | Piso de mezcla bituminosa continua en caliente.
Piso de 5 cm de espesor, realizado con mezcla bituminosa continua en caliente AC16 surf D, para capa de rodadura, de composición densa.
Código |  | Unidad |  | Descripción | Cantidad | Valor unitario | Valor parcial
1 |  |  |  | Materiales
mt47aag020aa |  | t |  | Mezcla bituminosa continua en caliente AC16 surf D, para capa de rodadura, de composición densa, con agregado granítico de 16 mm de tamaño máximo y betún asfáltico de penetración. | 0.115 | 123318.12 | 14181.58
[5 empty] | Subtotal materiales: |  | 14181.58
2 |  |  |  | Equipo
mq11ext030 |  | h |  | Extendedora asfáltica de cadenas, de 81 kW. | 0.001 | 156677.36 | 156.68
mq02ron010a |  | h |  | Rodillo vibrante tándem autopropulsado, de 24,8 kW, de 2450 kg, anchura de trabajo 100 cm. | 0.001 | 32333.96 | 32.33
mq11com010 |  | h |  | Compactador de neumáticos autopropulsado, de 12/22 t. | 0.001 | 113500.41 | 113.5
[5 empty] | Subtotal equipo: |  | 302.51
3 |  |  |  | Mano de obra
mo041 |  | h |  | Oficial 1ª obra blanca de obra civil. | 0.003 | 16464.2 | 49.39
mo087 |  | h |  | Ayudante de obra blanca de obra civil. | 0.012 | 12137.33 | 145.65
[5 empty] | Subtotal mano de obra: |  | 195.04
4 |  |  |  | Herramienta menor
|  | % |  | Herramienta menor | 2 | 14679.13 | 293.58
Coste de mantenimiento decenal: $ 2.096,18 en los primeros 10 años. |  |  |  |  | Costos directos (1+2+3+4): |  | 14972.71