## Hoja 1
UXF020 | m² |  | Piso de mezcla bituminosa en frío.
Piso de 8 cm de espesor, realizado con mezcla bituminosa en frío de composición densa, con agregado granítico de 12 mm de tamaño máximo.
Código |  | Unidad |  | Descripción | Cantidad | Valor unitario | Valor parcial
1 |  |  |  | Materiales
mt47aag030ba |  | t |  | Mezcla bituminosa en frío de composición densa, con agregado granítico de 12 mm de tamaño máximo, y emulsión bituminosa. | 0.184 | 94364.62 | 17363.09
[5 empty] | Subtotal materiales: |  | 17363.09
2 |  |  |  | Equipo
mq11ext030 |  | h |  | Extendedora asfáltica de cadenas, de 81 kW. | 0.002 | 156677.36 | 313.35
mq02ron010a |  | h |  | Rodillo vibrante tándem autopropulsado, de 24,8 kW, de 2450 kg, anchura de trabajo 100 cm. | 0.002 | 32333.96 | 64.67
mq11com010 |  | h |  | Compactador de neumáticos autopropulsado, de 12/22 t. | 0.002 | 113500.41 | 227
[5 empty] | Subtotal equipo: |  | 605.02
3 |  |  |  | Mano de obra
mo041 |  | h |  | Oficial 1ª obra blanca de obra civil. | 0.004 | 16464.2 | 65.86
mo087 |  | h |  | Ayudante de obra blanca de obra civil. | 0.019 | 12137.33 | 230.61
[5 empty] | Subtotal mano de obra: |  | 296.47
4 |  |  |  | Herramienta menor
|  | % |  | Herramienta menor | 2 | 18264.58 | 365.29
Coste de mantenimiento decenal: $ 2.608,18 en los primeros 10 años. |  |  |  |  | Costos directos (1+2+3+4): |  | 18629.87