## Hoja 1
UXH010 | m² | Piso de baldosas de concreto.
Piso de baldosas de concreto para exteriores, acabado bajorrelieve sin pulir, resistencia a flexión T, carga de rotura 4, resistencia al desgaste H, 30x30x4 cm, gris, para uso privado en exteriores en zona de parques y jardines, colocadas a pique de maceta con mortero. El precio no incluye la base de apoyo.
Código |  |  | Unidad | Descripción | Cantidad | Valor unitario | Valor parcial
1 |  |  |  | Materiales
mt09mor010c |  |  | m³ | Mortero de cemento CEM II/B-P 32,5 N tipo M-5, confeccionado en obra con 250 kg/m³ de cemento y una proporción en volumen 1/6. | 0.03 | 379906 | 11397.2
mt08cem011a |  |  | kg | Cemento Portland CEM II/B-L 32,5 R, color gris, en sacos. | 1 | 342.23 | 342.23
mt18bhd010fcea |  |  | m² | Baldosa de concreto para exteriores, acabado superficial de la cara vista: bajorrelieve sin pulir, clase resistente a flexión T, clase resistente según la carga de rotura 4, clase de desgaste por abrasión H, formato nominal 30x30x4 cm, color gris, con resistencia al deslizamiento/resbalamiento (índice USRV) > 45. | 1.05 | 35998.1 | 37798
mt01arp020a |  |  | kg | Arena natural, fina y seca, de 2 mm de tamaño máximo, exenta de sales perjudiciales, presentada en sacos. | 1 | 1199.94 | 1199.94
[5 empty] | Subtotal materiales: |  | 50737.3
2 |  |  |  | Mano de obra
mo041 |  |  | h | Oficial 1ª obra blanca de obra civil. | 0.319 | 36735.6 | 11718.6
mo087 |  |  | h | Ayudante de obra blanca de obra civil. | 0.319 | 27459.1 | 8759.45
[5 empty] | Subtotal mano de obra: |  | 20478.1
3 |  |  |  | Herramienta menor
|  |  | % | Herramienta menor | 2 | 71215.4 | 1424.31
Coste de mantenimiento decenal: $ 6.537,58 en los primeros 10 años. |  |  |  |  | Costos directos (1+2+3): |  | 72639.8