## Hoja 1
UXP010 | m² | Piso de baldosas de piedra natural recibidas con mortero.
Piso para uso exterior en áreas peatonales y calles residenciales, de baldosas de piezas regulares de granito Blanco Berrocal, de 60x40x4 cm, acabado flameado de la superficie vista, cantos aserrados, recibidas sobre capa de mortero de cemento 1:4; rejuntadas con lechada de cemento 1/2 CEM II/B-P 32,5 R; realizado sobre solera de concreto simple (f'c=210 kg/cm² (21 MPa), clase de exposición F0 S0 P0 C0, tamaño máximo del agregado 19 mm, manejabilidad plástica), de 20 cm de espesor, fundido desde camión con extendido y vibrado manual con regla vibrante de 3 m, con acabado maestreado, y explanada con índice CBR > 5 (California Bearing Ratio), no incluida en este precio.
Código |  | Unidad | Descripción | Cantidad | Valor unitario | Valor parcial
1 |  |  | Materiales
mt10hmf050qdf |  | m³ | Concreto simple f'c=210 kg/cm² (21 MPa), clase de exposición F0 S0 P0 C0, tamaño máximo del agregado 19 mm, manejabilidad plástica, fabricado en planta, según NSR-10 y ACI 318. | 0.15 | 400979 | 60146.8
mt09mor010e |  | m³ | Mortero de cemento CEM II/B-P 32,5 N tipo M-10, confeccionado en obra con 380 kg/m³ de cemento y una proporción en volumen 1/4. | 0.02 | 439215 | 8784.3
mt18bpn015aaa |  | m² | Baldosa de granito Blanco Berrocal, de 60x40x4 cm, acabado flameado de la superficie vista, cantos aserrados. | 1.05 | 168471 | 176895
mt09lec020a |  | m³ | Lechada de cemento CEM II/B-P 32,5 N 1/2. | 0.001 | 430648 | 430.65
|  |  |  | Subtotal materiales: |  | 246256
2 |  |  | Equipo
mq06vib020 |  | h | Regla vibrante de 3 m. | 0.068 | 17456.7 | 1187.06
|  |  |  | Subtotal equipo: |  | 1187.06
3 |  |  | Mano de obra
mo041 |  | h | Oficial 1ª obra blanca de obra civil. | 0.514 | 36735.6 | 18882.1
mo087 |  | h | Ayudante de obra blanca de obra civil. | 0.794 | 27459.1 | 21802.5
|  |  |  | Subtotal mano de obra: |  | 40684.6
4 |  |  | Herramienta menor
|  | % | Herramienta menor | 2 | 288128 | 5762.56
Coste de mantenimiento decenal: $ 26.450,15 en los primeros 10 años. |  |  |  | Costos directos (1+2+3+4): |  | 293891