## Hoja 1
UXP020 | m² |  | Piso de baldosas de piedra natural sobre cama de arena.
Piso para uso exterior en áreas peatonales y calles residenciales, de baldosas de piezas regulares de caliza de Silos de 60x40x2 cm, acabado aserrado, recibidas sobre cama de arena de 0 a 5 mm de diámetro, de 3 cm de espesor; rejuntadas con arena silícea de tamaño 0/2 mm.
Código |  | Unidad |  | Descripción | Cantidad | Valor unitario | Valor parcial
1 |  |  |  | Materiales
mt01ara010a |  | m³ |  | Arena con granulometría de 0 a 5 mm de diámetro, limpia. | 0.03 | 49026 | 1470.78
mt18bpn011aa |  | m² |  | Piezas de caliza de Silos, de 60x40x2 cm, acabado aserrado. | 1.05 | 90852.3 | 95394.92
mt01arp020a |  | kg |  | Arena natural, fina y seca, de 2 mm de tamaño máximo, exenta de sales perjudiciales, presentada en sacos. | 1 | 1199.94 | 1199.94
[5 empty] | Subtotal materiales: |  | 98065.64
2 |  |  |  | Mano de obra
mo041 |  | h |  | Oficial 1ª obra blanca de obra civil. | 0.425 | 36735.6 | 15612.63
mo087 |  | h |  | Ayudante de obra blanca de obra civil. | 0.595 | 27459.1 | 16338.16
[5 empty] | Subtotal mano de obra: |  | 31950.79
3 |  |  |  | Herramienta menor
|  | % |  | Herramienta menor | 2 | 130016.43 | 2600.33
Coste de mantenimiento decenal: $ 11.935,51 en los primeros 10 años. |  |  |  |  | Costos directos (1+2+3): |  | 132616.76