## Hoja 1
XEI090 | Ud |  | Extracción y ensayo a compresión de cilindros.
Ensayo sobre cilindro de concreto endurecido de 75 mm de diámetro y 150 mm de longitud, previamente extraídas mediante sonda rotativa de viga o losa.
Código |  | Unidad |  | Descripción | Cantidad | Valor unitario | Valor parcial
1 |  |  |  | Materiales
mt49des010 |  | Ud |  | Repercusión de desplazamiento a obra para la toma de muestras. | 1 | 1464.17 | 1464.17
mt49hoc030c |  | Ud |  | Extracción de cilindro de concreto endurecido de 75 mm de diámetro y 150 mm de longitud mediante sonda rotativa, tallado, refrentado y ensayo para determinar la resistencia a compresión, sin incluir cala ni reposición de revestimientos o recubrimientos. | 1 | 256388 | 256388
mt49hoc040i |  | Ud |  | Relleno de taladros con mortero hidráulico expansivo autonivelante, de 75 mm de diámetro, en vigas o losas. | 1 | 42243.3 | 42243.3
[5 empty] | Subtotal materiales: |  | 300096
2 |  |  |  | Herramienta menor
|  | % |  | Herramienta menor | 2 | 300096 | 6001.91
[5 empty] | Costos directos (1+2): |  | 306098