## Hoja 1
XTR010 | Ud |  | Ensayo de materiales de relleno.
Ensayos para la selección y control de un material de relleno de suelo seleccionado. Ensayos en laboratorio: análisis granulométrico; límites de Atterberg; Proctor Modificado; C.B.R. contenido de materia orgánica; contenido en sales solubles. Ensayos "in situ": densidad y humedad; placa de carga.
Código |  | Unidad |  | Descripción | Cantidad | Valor unitario | Valor parcial
1 |  |  |  | Materiales
mt49stc010b |  | Ud |  | Toma de una muestra de material de relleno o terraplenado. | 1 | 69497.9 | 69497.9
mt49sla080b |  | Ud |  | Análisis granulométrico por tamizado de una muestra de material de relleno o terraplenado, según ISO 17892-4. | 1 | 68250.8 | 68250.8
mt49sla060 |  | Ud |  | Ensayo para determinar los Límites de Atterberg (límite líquido y plástico de una muestra de suelo), según ISO 17892-12. | 1 | 81855.6 | 81855.6
mt49sue020 |  | Ud |  | Ensayo Proctor Modificado. | 1 | 209741 | 209741
mt49sue030 |  | Ud |  | Ensayo C.B.R. (California Bearing Ratio) en laboratorio, sin incluir ensayo Proctor, en explanadas. | 1 | 395288 | 395288
mt49des020 |  | Ud |  | Desplazamiento de personal y equipo a obra para la realización del ensayo de densidad y humedad. | 1 | 97501.1 | 97501.1
mt49sla075 |  | Ud |  | Ensayo para determinar la densidad y humedad "in situ" del terreno, según ASTM D6938. | 1 | 34012 | 34012
mt49sue040 |  | Ud |  | Ensayo de placa de carga. | 1 | 408144 | 408144
mt49sla120 |  | Ud |  | Ensayo cuantitativo para determinar el contenido en materia orgánica de una muestra de suelo. | 1 | 61448.4 | 61448.4
mt49sla115 |  | Ud |  | Ensayo cuantitativo para determinar el contenido en sales solubles de una muestra de suelo. | 1 | 68024.1 | 68024.1
mt49sin020a |  | Ud |  | Informe técnico sobre los resultados obtenidos en los ensayos realizados por laboratorio acreditado en el área técnica correspondiente en material de relleno o terraplenado. | 1 | 391790 | 391790
[5 empty] | Subtotal materiales: |  | 1885550
2 |  |  |  | Herramienta menor
|  | % |  | Herramienta menor | 2 | 1885550 | 37711.1
[5 empty] | Costos directos (1+2): |  | 1923260