## Hoja 1
YCS020 | Ud |  | Cuadro eléctrico provisional de obra.
Cuadro eléctrico provisional de obra para una potencia máxima de 5 kW, compuesto por armario de distribución con dispositivo de emergencia, tomas y los interruptores automáticos magnetotérmicos y diferenciales necesarios, amortizable en 4 usos.
Código |  | Unidad |  | Descripción | Cantidad | Valor unitario | Valor parcial
1 |  |  |  | Materiales
mt50spe020a |  | Ud |  | Cuadro eléctrico provisional de obra para una potencia máxima de 5 kW, compuesto por armario de distribución con dispositivo de emergencia, con grados de protección IP55 e IK07, 3 tomas con dispositivo de bloqueo y los interruptores automáticos magnetotérmicos y diferenciales necesarios, Incluso elementos de fijación y regletas de conexión. | 0.25 | 4737870 | 1184467.5
[5 empty] | Subtotal materiales: |  | 1184467.5
2 |  |  |  | Mano de obra
mo119 |  | h |  | Oficial 1ª Seguridad y Salud. | 1.063 | 36735.6 | 39049.94
mo120 |  | h |  | Peón Seguridad y Salud. | 1.063 | 26456.3 | 28123.05
[5 empty] | Subtotal mano de obra: |  | 67172.99
3 |  |  |  | Herramienta menor
|  | % |  | Herramienta menor | 2 | 1251640.49 | 25032.81
[5 empty] | Costos directos (1+2+3): |  | 1276673.3