## Hoja 1
YPC010 | Ud |  | Alquiler de caseta prefabricada.
Alquiler de caseta prefabricada para almacén en obra, 3,43x2,05x2,30 m (7,00 m²).
Descompuesto |  | Ud |  | Descomposición | Rend. | p.s. | Precio partida
mt50cas020a |  | Ud |  | Mes de alquiler de caseta prefabricada para almacén de obra, de 3,43x2,05x2,30 m (7,00 m²), compuesta por: estructura metálica mediante perfiles conformados en frío; cerramiento de chapa nervada y galvanizada con terminación de pintura prelacada; cubierta de chapa galvanizada ondulada reforzada con perfil de acero; instalación de electricidad y fuerza con toma exterior a 230 V; tubos fluorescentes y punto de luz exterior; ventanas correderas de aluminio anodizado, con luna de 6 mm y rejas; puerta de entrada de chapa galvanizada de 1 mm con cerradura; suelo de aglomerado hidrófugo de 19 mm. | 1 | 146332.77 | 146332.77
|  | % |  | Medios auxiliares | 2 | 146332.77 | 2926.66
|  | % |  | Costes indirectos | 3 | 149259.43 | 4477.78
[6 empty] | Total: | 153737.21