## Hoja 1
YPC080 | m² |  | Construcción de caseta provisional.
Construcción de caseta provisional para comedor en obra.
Descompuesto |  | Ud |  | Descomposición | Rend. | p.s. | Precio partida
mt50cac010d |  | m² |  | Construcción de caseta provisional de obra, para comedor, compuesta por: cimentación de concreto armado; solera de concreto sobre encachado de piedra; cerramiento de bloque de concreto visto con hoja interior de ladrillo cerámico hueco; cubierta de placas de fibrocemento sobre perfilería metálica; aislamiento térmico; instalación de electricidad y fuerza con toma exterior a 230 V; revestimiento de terrazo en suelos; enlucido de yeso y pintura en paredes; cielo raso de placas de escayola; puertas de madera enrasadas y pintadas y ventanas correderas de aluminio natural, con luna de 6 mm y rejas. | 1 | 379311.44 | 379311.44
|  | % |  | Medios auxiliares | 2 | 379311.44 | 7586.23
|  | % |  | Costes indirectos | 3 | 386897.67 | 11606.93
[6 empty] | Total: | 398504.6