## Hoja 1
YSH020 | m | Marca vial transversal.
Marca vial transversal discontinua, de 50 cm de anchura, con pintura de color amarillo.
Código |  | Unidad | Descripción | Cantidad | Valor unitario | Valor parcial
1 |  |  | Materiales
mt50mvh010b |  | kg | Pintura de color amarillo, para marcas viales sobre la calzada. | 0.24 | 14135.21 | 3392.45
|  |  |  | Subtotal materiales: |  | 3392.45
2 |  |  | Equipo
mq08war010a |  | h | Máquina manual, para pintar marcas viales sobre la calzada. | 0.005 | 11020.76 | 55.1
|  |  |  | Subtotal equipo: |  | 55.1
3 |  |  | Mano de obra
mo119 |  | h | Oficial 1ª Seguridad y Salud. | 0.017 | 11042.68 | 187.73
mo120 |  | h | Peón Seguridad y Salud. | 0.011 | 7821.24 | 86.03
|  |  |  | Subtotal mano de obra: |  | 273.76
4 |  |  | Herramienta menor
|  | % | Herramienta menor | 2 | 3721.31 | 74.43
|  |  |  | Costos directos (1+2+3+4): |  | 3795.74