## Hoja 1
YSH030 | m² |  | Marcado de flechas e inscripciones en viales.
Aplicación mecánica con máquina autopropulsada de pintura para exterior, a base de resinas acrílicas, color amarillo, acabado satinado, textura lisa, para marcado de flechas e inscripciones en viales.
Código |  | Unidad |  | Descripción | Cantidad | Valor unitario | Valor parcial
1 |  |  |  | Materiales
mt27mvp010f |  | l |  | Pintura para exterior, a base de resinas acrílicas, color amarillo, acabado satinado, textura lisa | 0.285 | 54708.2 | 15591.84
[5 empty] | Subtotal materiales: |  | 15591.84
2 |  |  |  | Equipo
mq11bar010 |  | h |  | Barredora remolcada con motor auxiliar. | 0.001 | 222515 | 222.52
mq08war010b |  | h |  | Máquina autopropulsada, para pintar marcas viales sobre la calzada. | 0.001 | 149522 | 149.52
[5 empty] | Subtotal equipo: |  | 372.04
3 |  |  |  | Mano de obra
mo119 |  | h |  | Oficial 1ª Seguridad y Salud. | 0.032 | 36735.6 | 1175.54
mo120 |  | h |  | Peón Seguridad y Salud. | 0.064 | 26456.3 | 1693.2
[5 empty] | Subtotal mano de obra: |  | 2868.74
4 |  |  |  | Herramienta menor
|  | % |  | Herramienta menor | 2 | 18832.62 | 376.65
[5 empty] | Costos directos (1+2+3+4): |  | 19209.27