## Hoja 1
YSM006 | m |  | Cinta de señalización con vallas peatonales.
Doble cinta de señalización, de material plástico, de 8 cm de anchura, impresa por ambas caras en franjas de color amarillo y negro, sujeta a vallas peatonales de hierro, de 1,10x2,50 m, separadas cada 5,00 m entre ejes, amortizables en 20 usos, utilizada como señalización y delimitación de zonas de trabajo.
Código |  | Unidad |  | Descripción | Cantidad | Valor unitario | Valor parcial
1 |  |  |  | Materiales
mt50bal010n |  | m |  | Cinta de señalización, de material plástico, de 8 cm de anchura y 0,05 mm de espesor, impresa por ambas caras en franjas de color amarillo y negro. | 0.78 | 478.44 | 373.18
mt50vbe010pk |  | Ud |  | Valla peatonal de hierro, de 1,10x2,50 m, color amarillo, con barrotes verticales montados sobre bastidor de tubo, con dos pies metálicos, incluso placa para publicidad. | 0.013 | 167456 | 2176.93
[5 empty] | Subtotal materiales: |  | 2550.11
2 |  |  |  | Mano de obra
mo120 |  | h |  | Peón Seguridad y Salud. | 0.117 | 26456.3 | 3095.39
[5 empty] | Subtotal mano de obra: |  | 3095.39
3 |  |  |  | Herramienta menor
|  | % |  | Herramienta menor | 2 | 5645.5 | 112.91
[5 empty] | Costos directos (1+2+3): |  | 5758.41