## Hoja 1
YSM030 |  |  | Ud | Balizamiento y señalización de zona protegida de peatones contra el tráfico rodado.
Balizamiento y señalización de zona protegida de peatones contra el tráfico rodado, compuesto por 5 vallas trasladables de 3,50x2,00 m, formadas por panel de malla electrosoldada de 200x100 mm de paso de malla y postes verticales de 40 mm de diámetro, acabado galvanizado, colocados sobre bases prefabricadas de concreto, con malla de ocultación colocada sobre la valla, 1 señal provisional de obra de lámina de acero galvanizado, de peligro, triangular, L=70 cm, con retrorreflectancia nivel 1 (E.G.), con caballete portátil de acero galvanizado, 1 señal provisional de obra de lámina de acero galvanizado, de reglamentación y prioridad, circular, Ø=60 cm, con retrorreflectancia nivel 1 (E.G.), con caballete portátil de acero galvanizado, y 6 balizas luminosas intermitentes para señalización, de color ámbar, con lámpara Led. Amortizables las vallas en 5 usos, las bases en 5 usos, la señal triangular en 5 usos y el caballete en 5 usos, la señal circular en 5 usos y el caballete en 5 usos, y las balizas en 10 usos.
Descompuesto | Ud | Descomposición |  |  | Rend. | p.s. | Precio partida
mt50spv020 | Ud | Valla trasladable de 3,50x2,00 m, formada por panel de malla electrosoldada con pliegues de refuerzo, de 200x100 mm de paso de malla, con alambres horizontales de 5 mm de diámetro y verticales de 4 mm de diámetro, soldados en los extremos a postes verticales de 40 mm de diámetro, acabado galvanizado, para delimitación provisional de zona de obras, incluso argollas para unión de postes. |  |  | 1 | 58472.1 | 58472.1
mt50spv025 | Ud | Base prefabricada de concreto, de 65x24x12 cm, con 8 orificios, reforzada con varillas de acero, para soporte de valla trasladable. |  |  | 1.2 | 9127.35 | 10952.82
mt50spr050 | m² | Malla tupida de polietileno de alta densidad, con tratamiento ultravioleta, color verde, 60% de porcentaje de cortaviento, con orificios cada 20 cm en todo el perímetro para su inserción en los módulos de los andamios. |  |  | 35 | 830.02 | 29050.7
mt50les010ba | Ud | Señal provisional de obra de lámina de acero galvanizado, de peligro, triangular, L=70 cm, con retrorreflectancia nivel 1 (E.G.). |  |  | 0.2 | 61476.52 | 12295.3
mt50les050a | Ud | Caballete portátil de acero galvanizado, para señal provisional de obra. |  |  | 0.2 | 15022.1 | 3004.42
mt50les010ja | Ud | Señal provisional de obra de lámina de acero galvanizado, de reglamentación y prioridad, circular, Ø=60 cm, con retrorreflectancia nivel 1 (E.G.). |  |  | 0.2 | 63492.14 | 12698.43
mt50les050a | Ud | Caballete portátil de acero galvanizado, para señal provisional de obra. |  |  | 0.2 | 15022.1 | 3004.42
mt50bal040b | Ud | Baliza luminosa intermitente para señalización, de color ámbar, con lámpara Led y enganche metálico para soporte. |  |  | 0.6 | 33276.8 | 19966.08
mt50bal041a | Ud | Pila de 6V tipo 4R25 estándar. |  |  | 12 | 8556.9 | 102682.8
mo018 | h | Oficial 1ª de obra blanca. |  |  | 1.968 | 10338.73 | 20346.62
mo104 | h | Peón de obra blanca. |  |  | 4.948 | 6665.65 | 32981.64
| % | Medios auxiliares |  |  | 2 | 305455.33 | 6109.11
| % | Costes indirectos |  |  | 3 | 311564.44 | 9346.93
[6 empty] | Total: | 320911.37