## Hoja 1
0BC006 | Ud |  | Cala para la localización de servicios e instalaciones.
Cala para la localización de servicios o instalaciones existentes, en cualquier zona de la obra, de hasta 3 m de profundidad, realizada con medios mecánicos.
Código |  | Unidad |  | Descripción | Cantidad | Valor unitario | Valor parcial
1 |  |  |  | Equipo
mq01exn020a |  | h |  | Retroexcavadora hidráulica sobre neumáticos, de 105 kW. | 0.58 | 173259 | 100490.22
mq02rod010a |  | h |  | Bandeja vibrante de guiado manual, de 170 kg, anchura de trabajo 50 cm, reversible. | 0.522 | 15886.8 | 8292.91
mq02cia020j |  | h |  | Camión cisterna, de 8 m³ de capacidad. | 0.174 | 396835 | 69049.29
mq12bau030b |  | h |  | Bomba autoaspirante eléctrica de aguas limpias alta presión, de 3 kW, para un caudal de 30 m³/h. | 0.58 | 8335.87 | 4834.8
[5 empty] | Subtotal equipo: |  | 182667.22
2 |  |  |  | Mano de obra
mo020 |  | h |  | Oficial 1ª obra blanca. | 1.642 | 36735.6 | 60319.86
mo113 |  | h |  | Peón de obra blanca. | 1.642 | 26456.3 | 43441.24
[5 empty] | Subtotal mano de obra: |  | 103761.1
3 |  |  |  | Herramienta menor
|  | % |  | Herramienta menor | 2 | 286428.32 | 5728.57
[5 empty] | Costos directos (1+2+3): |  | 292156.89