## Hoja 1
0DD010 | m² | Control de plagas de insectos.
Aplicación de tratamiento insecticida en el interior del edificio.
Código |  | Unidad | Descripción | Cantidad | Valor unitario | Valor parcial
1 |  |  | Materiales
mt48pla010 |  | kg | Insecticida para el control de plagas de insectos. | 0.002 | 99812.6 | 199.63
|  |  |  | Subtotal materiales: |  | 199.63
2 |  |  | Equipo
mq09pla010 |  | h | Bomba manual de pistón para tratamientos fitosanitarios y herbicidas. | 0.003 | 82199.9 | 246.6
|  |  |  | Subtotal equipo: |  | 246.6
3 |  |  | Mano de obra
mo020 |  | h | Oficial 1ª obra blanca. | 0.004 | 36735.6 | 146.94
|  |  |  | Subtotal mano de obra: |  | 146.94
4 |  |  | Herramienta menor
|  | % | Herramienta menor | 2 | 593.17 | 11.86
|  |  |  | Costos directos (1+2+3+4): |  | 605.03