## Hoja 1
0DP010 | Ud | Arranque de árbol.
Arranque de árbol de 300 cm de altura, 300 cm de diámetro de copa y 20 cm de tronco.
Código |  |  | Unidad | Descripción | Cantidad | Valor unitario | Valor parcial
1 |  |  |  | Equipo
mq01exn020a |  |  | h | Retroexcavadora hidráulica sobre neumáticos, de 105 kW. | 0.337 | 132105 | 44519.39
mq04cag010a |  |  | h | Camión con grúa de hasta 6 t. | 0.842 | 140940 | 118671.48
mq09sie010 |  |  | h | Motosierra a gasolina, de 50 cm de espada y 2 kW de potencia. | 0.842 | 8550.46 | 7199.49
[5 empty] | Subtotal equipo: |  | 170390.36
2 |  |  |  | Mano de obra
mo040 |  |  | h | Oficial 1ª jardinero. | 0.953 | 27792.3 | 26486.06
mo086 |  |  | h | Ayudante jardinero. | 0.953 | 20774.2 | 19797.81
[5 empty] | Subtotal mano de obra: |  | 46283.87
3 |  |  |  | Herramienta menor
|  |  | % | Herramienta menor | 2 | 216674.23 | 4333.48
[5 empty] | Costos directos (1+2+3): |  | 221007.71