## Hoja 1
0GE030 | m³ | Sondeo arqueológico.
Sondeo arqueológico de 1x1x1 m, en el interior de un edificio de interés histórico, con un grado de complejidad bajo, con medios mecánicos, mediante la excavación por niveles naturales o artificiales según método arqueológico.
Código |  |  | Unidad | Descripción | Cantidad | Valor unitario | Valor parcial
1 |  |  |  | Materiales
mt51arq010 |  |  | Ud | Material fungible para trabajos de arqueología. | 0.013 | 1524690 | 19821
mt51arq020 |  |  | Ud | Material y utillaje para trabajos de arqueología. | 0.006 | 2191750 | 13150.5
[5 empty] | Subtotal materiales: |  | 32971.5
2 |  |  |  | Equipo
mq01exn010k |  |  | h | Miniretroexcavadora sobre neumáticos, de 43,8 kW. | 0.927 | 91346.2 | 84678
[5 empty] | Subtotal equipo: |  | 84678
3 |  |  |  | Mano de obra
mo000 |  |  | h | arqueólogo. | 1.075 | 17149.8 | 18436.1
mo057 |  |  | h | Ayudante arqueólogo. | 1.075 | 12562.5 | 13504.7
mo112 |  |  | h | Ayudante entendido. | 1.01 | 10101.5 | 10202.6
[5 empty] | Subtotal mano de obra: |  | 42143.3
4 |  |  |  | Herramienta menor
|  |  | % | Herramienta menor | 2 | 159793 | 3195.86
[5 empty] | Costos directos (1+2+3+4): |  | 162989