## Hoja 1
0GE030 | m³ | Sondeo arqueológico.
Sondeo arqueológico de 1x1x1 m, en el interior de un edificio de interés histórico, con un grado de complejidad alto, con medios manuales, mediante la excavación por niveles naturales o artificiales según método arqueológico.
Código |  |  | Unidad | Descripción | Cantidad | Valor unitario | Valor parcial
1 |  |  |  | Materiales
mt51arq010 |  |  | Ud | Material fungible para trabajos de arqueología. | 0.06 | 1524690 | 91481.4
mt51arq020 |  |  | Ud | Material y utillaje para trabajos de arqueología. | 0.075 | 2191750 | 164381.25
[5 empty] | Subtotal materiales: |  | 255862.65
2 |  |  |  | Mano de obra
mo000 |  |  | h | arqueólogo. | 8.059 | 17149.8 | 138210.24
mo057 |  |  | h | Ayudante arqueólogo. | 8.059 | 12562.5 | 101241.19
mo112 |  |  | h | Ayudante entendido. | 8.704 | 10101.5 | 87923.46
mo113 |  |  | h | Peón de obra blanca. | 8.704 | 9932.9 | 86455.96
[5 empty] | Subtotal mano de obra: |  | 413830.85
3 |  |  |  | Herramienta menor
|  |  | % | Herramienta menor | 2 | 669693.5 | 13393.87
[5 empty] | Costos directos (1+2+3): |  | 683087.37