## Hoja 1
0GE030 | m³ | Sondeo arqueológico.
Sondeo arqueológico de 1x1x1 m, en el terreno, donde se va a realizar un estudio arqueológico, con un grado de complejidad medio, con medios mecánicos, mediante la excavación por niveles naturales o artificiales según método arqueológico.
Código |  |  | Unidad | Descripción | Cantidad | Valor unitario | Valor parcial
1 |  |  |  | Materiales
mt51arq010 |  |  | Ud | Material fungible para trabajos de arqueología. | 0.009 | 1524690 | 13722.2
mt51arq020 |  |  | Ud | Material y utillaje para trabajos de arqueología. | 0.004 | 2191750 | 8766.98
[5 empty] | Subtotal materiales: |  | 22489.2
2 |  |  |  | Equipo
mq01exn010k |  |  | h | Miniretroexcavadora sobre neumáticos, de 43,8 kW. | 0.58 | 91346.2 | 52980.8
[5 empty] | Subtotal equipo: |  | 52980.8
3 |  |  |  | Mano de obra
mo000 |  |  | h | arqueólogo. | 0.672 | 17149.8 | 11524.7
mo057 |  |  | h | Ayudante arqueólogo. | 0.672 | 12562.5 | 8442.01
mo112 |  |  | h | Ayudante entendido. | 0.672 | 10101.5 | 6788.23
[5 empty] | Subtotal mano de obra: |  | 26754.9
4 |  |  |  | Herramienta menor
|  |  | % | Herramienta menor | 2 | 102225 | 2044.5
[5 empty] | Costos directos (1+2+3+4): |  | 104269