## Hoja 1
0GE030 | m³ | Sondeo arqueológico.
Sondeo arqueológico de 1x1x1 m, en el terreno, donde se va a realizar un estudio arqueológico, con un grado de complejidad alto, con medios manuales, mediante la excavación por niveles naturales o artificiales según método arqueológico.
Código |  |  | Unidad | Descripción | Cantidad | Valor unitario | Valor parcial
1 |  |  |  | Materiales
mt51arq010 |  |  | Ud | Material fungible para trabajos de arqueología. | 0.035 | 1524690 | 53364.15
mt51arq020 |  |  | Ud | Material y utillaje para trabajos de arqueología. | 0.065 | 2191750 | 142463.75
[5 empty] | Subtotal materiales: |  | 195827.9
2 |  |  |  | Mano de obra
mo000 |  |  | h | arqueólogo. | 5.373 | 17149.8 | 92145.88
mo057 |  |  | h | Ayudante arqueólogo. | 5.373 | 12562.5 | 67498.31
mo112 |  |  | h | Ayudante entendido. | 5.802 | 10101.5 | 58608.9
[5 empty] | Subtotal mano de obra: |  | 218253.09
3 |  |  |  | Herramienta menor
|  |  | % | Herramienta menor | 2 | 414080.99 | 8281.62
[5 empty] | Costos directos (1+2+3): |  | 422362.61