## Hoja 1
0ME010 | m³ |  | Embalaje de equipamiento auxiliar.
Embalaje de equipamiento auxiliar como archivos, material electrónico, etc., (aproximadamente 7 ud/m³), mediante láminas de polietileno transparente, film alveolar y cajas de cartón, para su transporte hasta el lugar de almacenaje.
Código |  | Unidad |  | Descripción | Cantidad | Valor unitario | Valor parcial
1 |  |  |  | Materiales
mt32war020 |  | m² |  | Lámina de polietileno transparente, de 0,2 mm de espesor. | 4.895 | 565.68 | 2769
mt32war050 |  | m² |  | Film alveolar para embalar. | 4.895 | 2036.46 | 9968.47
mt32war030 |  | m |  | Cinta plástica autoadhesiva. | 2.455 | 131.99 | 324.04
mt32war040 |  | m² |  | Cartón rizado para embalaje. | 1 | 1131.37 | 1131.37
mt32war070 |  | kg |  | Gránulos de poliestireno expandido, de 10 kg/m³ de densidad, de granulometría comprendida entre 2 y 3 mm, para protección y embalaje. | 0.1 | 21496 | 2149.6
[5 empty] | Subtotal materiales: |  | 16342.48
2 |  |  |  | Mano de obra
mo113 |  | h |  | Peón de obra blanca. | 0.761 | 26456.3 | 20133.24
[5 empty] | Subtotal mano de obra: |  | 20133.24
3 |  |  |  | Herramienta menor
|  | % |  | Herramienta menor | 2 | 36475.72 | 729.51
[5 empty] | Costos directos (1+2+3): |  | 37205.23