## Hoja 1
0MP040 | m² |  | Protección provisional de la cubierta frente a la lluvia.
Protección provisional de la cubierta del edificio frente a la lluvia, con tableros y lona impermeable, y posterior retirada de la protección.
Descompuesto |  | Ud |  | Descomposición | Rend. | Precio unitario | Precio partida
mt08eft010a |  | m² |  | Tablero aglomerado hidrófugo, de 19 mm de espesor. | 1 | 14398.98 | 14398.98
mt32war060 |  | m² |  | Lona impermeable de protección, de polietileno, con malla de refuerzo y cuerda perimetral de poliamida para el ajuste de la lona. | 1.15 | 9428.3 | 10842.55
mt32war030 |  | m |  | Cinta plástica autoadhesiva. | 2.5 | 82.5 | 206.25
mo113 |  | h |  | Peón de obra blanca. | 0.592 | 7693.87 | 4554.77
|  | % |  | Medios auxiliares | 2 | 30002.55 | 600.05
|  | % |  | Costes indirectos | 3 | 30602.6 | 918.08
[6 empty] | Total: | 31520.68