## Hoja 1
0MP050 |  | Ud |  | Protección de elementos de terraza.
Protección mediante lonas, láminas de polietileno y tableros de madera, de todos aquellos elementos constructivos de la terraza, que pudieran verse afectados mientras duren de los trabajos de rehabilitación o reforma.
Descompuesto | Ud |  | Descomposición |  | Rend. | Precio unitario | Precio partida
mt32war020 | m² |  | Lámina de polietileno transparente, de 0,2 mm de espesor. |  | 10 | 353.56 | 3535.6
mt32war030 | m |  | Cinta plástica autoadhesiva. |  | 10 | 82.5 | 825
mt08eft010a | m² |  | Tablero aglomerado hidrófugo, de 19 mm de espesor. |  | 2 | 14398.98 | 28797.96
mt32war060 | m² |  | Lona impermeable de protección, de polietileno, con malla de refuerzo y cuerda perimetral de poliamida para el ajuste de la lona. |  | 10 | 9428.3 | 94283
mo113 | h |  | Peón de obra blanca. |  | 2.267 | 7693.87 | 17442
| % |  | Medios auxiliares |  | 2 | 144883.56 | 2897.67
| % |  | Costes indirectos |  | 3 | 147781.23 | 4433.44
[6 empty] | Total: | 152214.67